## Sheet1
安州区第三污水处理厂建设项目设备调试达标药剂采购清单
序号 | 品名 | 技术规格及参数要求 |  | 数量 | 备注
|  | 内控指标 | 标准 | （吨）
1 | 除氟剂 | 外观 | 黄褐色液体 | 1350 | 单次供货30吨，罐车运输。
|  | 氧化铝（Al2O3）的质量分数 % | ≥10.0
|  | 盐基度 | 40~80
|  | 密度（20℃），（g/cm3） | 1.20~1.50
|  | pH值（10g/L水溶液，，250C） | 3.5~5.0
|  | 水不溶物的质量分数/% | ≤0.34
2 | 氢氧化钠（30%液体） | 外观 | 稠状液体 | 270 | 单次供货30吨，罐车运输。
|  | 氢氧化钠 ω/% ≥ | 30
|  | 氯化钠 ω/% ≤ | 0.008
3 | PAM（聚丙烯酰胺阳离子） | 外观 | 白色颗粒 | 2.7 | 袋装运输，25kg/袋。
|  | 相对分子量，M ≥ | 1200万
|  | 离子度，ω/% | 50
|  | 固含量，ω1/% ≥ | 88
4 | 复合碳源 | 外观 | 无色透明液体 | 112.5 | 单次供货30吨，罐车运输。
|  | 化学需氧量（CODCr）%≥ | 100万
|  | 密度（20℃），（g/cm3） | 0.9~1.2
|  | pH值（1%水溶液，25℃） | 6.0~8.0
|  | 闪点 | 加热到70℃无
5 | 活性炭 | 外观 | 木质粉状颗粒 | 18 | 单次供货以厂区储存设施情况定，罐车运输。
|  | 细度 | 200目
|  | 碘吸附值，mg/g | ≥900
|  | 亚甲基蓝吸附值，mL/0.1g | ≥11.0
|  | 水分，% ≤ | 8
6 | PAC（聚合氯化铝） | 外观 | 黄褐色液体 | 120 | 单次送货30-32吨，罐车运输。
|  | 氧化铝（Al2O3）的质量分数 % ≥ | 10
|  | 盐基度/ % | 40-85
|  | pH值（10g/L水溶液） | 3.5-5.0
|  | 不溶物的质量分数/% ≤ | 0.3
7 | 复合型污泥调理剂 | 外观 | 红褐色液体 | 50 | 单次供货30吨，罐车运输。
|  | 密度（20℃），（g/cm3） | 1.40~1.50
|  | pH值（10g/L水溶液，，250C） | 2.5~5.0
8 | 次氯酸钠 | 氯含量≥ | 10% | 9 | 吨桶或罐车
9 | 磷酸三钠（Na3PO4.12H2O） | 外观 | 白色结晶 | 9 | 袋装运输，25kg/袋
|  | 磷酸三钠（以Na3PO4.12H2O计）ω/% ≥ | 98
|  | 硫酸盐（以SO4计）ω/%≤ | 0.5
|  | 氯化物（以Cl计）ω/% ≤ | 0.4
|  | 砷（As）ω/% ≤ | 0.005
|  | 铁（Fe）ω/% ≤ | 0.01
|  | 不溶物ω/% ≤ | 0.1
|  | pH值（10g/L水溶液，25℃） | 11.5-12.5
10 | 碳酸钠（固体粉末） | 外观 | 白色结晶粉末 | 88.3902 | 单次送货30-32吨，罐车运输，根据水质情况进行投加。
|  | 总碱量(以Na₂CO₃计, 以干基计)ω/%≥ | 99
|  | 总碱量(以Na₂CO₃计, 以湿基计)ω/% ≥ | 97
|  | 氯化钠(以NaCl计, 以干基计)ω/%≤ | 0.7
|  | 铁(Fe, 以干基计) ω/%≤ | 0.0035
|  | 水不溶物ω/%≤ | 0 .03
11 | 偏铝酸钠（37%液体） | 外观 | 浅黄色透明粘稠液体 | 49 | 单次送货30-32吨，罐车运输，根据水质情况进行投加。
|  | NaAlO₂ω/%≥ | 37
|  | AL2O3 ω/%≥ | 23
|  | Na2O ω/%≥ | 19
|  | Na₂O/ AL₂O₃≥ | 1.35
|  | Fe ω/%≤ | 0.005
|  | PH≥ | 12
|  | 相对密度（20℃），（g/cm3）≥ | 1.35
注：以上药剂用量为初步测算值，实际用量根据进水水质及调试达标情况，各药剂量以实际发生为准。